## Sheet1
Connector | Pin # | Signal name
CN-001 | 1 | +3.3V
CN-001 | 2 | GND_FST
CN-001 | 3 | SUSP_FRNT
CN-001 | 4 | -
CN-001 | 5 | -
CN-002 | 1 | +3.3V
CN-002 | 2 | GND_RST
CN-002 | 3 | SUSP_REAR
CN-002 | 4 | -
CN-002 | 5 | -
CN-003 | 1 | +3.3V
CN-003 | 2 | GND_ST
CN-003 | 3 | STEER_ANG
CN-003 | 4 | -
CN-003 | 5 | -
CN-004 | 1 | TEMP_AMB
CN-004 | 2 | +3.3V_MCN1
CN-005 | 1 | +5V
CN-005 | 2 | GND_AP
CN-005 | 3 | PRES_AMB
CN-005 | 4 | -
CN-005 | 5 | -
CN-006 | 1 | +5V
CN-006 | 2 | GND_MIP
CN-006 | 3 | PRES_MTR_IN
CN-006 | 4 | -
CN-006 | 5 | -
CN-007 | 1 | TEMP_CLNT_MTR_IN
CN-007 | 2 | +3.3V_MCN2
CN-008 | 1 | TEMP_CLNT_MTR_OUT
CN-008 | 2 | +3.3V_MCN2
CN-009 | 1 | TEMP_CLNT_MCTI_IN
CN-009 | 2 | +3.3V_MCN2
CN-010 | 1 | TEMP_CLNT_MCTI_OUT
CN-010 | 2 | +3.3V_MCN2
CN-011 | 1 | TEMP_CONTACTOR_BOX
CN-011 | 2 | +3.3V_MCN2
CN-012 | 1 | FLOW_MTRLOOP_MCN2 (White)
CN-012 | 2 | GND (Black)_CFR
CN-012 | 3 | +5V (Red)
CN-013 | 1 | FLOW_MCTLLOOP_MCN2 (White)
CN-013 | 2 | GND (Black)_CFR
CN-013 | 3 | +5V (Red)
CN-014 | 1 | +5V
CN-014 | 2 | GND_FTT
CN-014 | 3 | TEMP_TIRE_FRNT
CN-014 | 4 | -
CN-014 | 5 | -
CN-015 | 1 | +5V
CN-015 | 2 | GND_RTT
CN-015 | 3 | TEMP_TIRE_REAR
CN-015 | 4 | -
CN-015 | 5 | -
CN-016 | 1 | THRTL_POS_RCTL
CN-016 | 2 | +3.3V_THRTLE_POS_RCTL
CN-017 | 1 | +3.3V
CN-017 | 2 | THRTL_EN_RCTL
CN-018 | 1 | GND_CP_MTR
CN-018 | 2 | -
CN-018 | 3 | 12V_AUX
CN-019 | 1 | GND_CP_MCTL
CN-019 | 2 | -
CN-019 | 3 | 12V_AUX
CN-020 | 1 | GND_F1-3
CN-020 | 2 | +12V AUX
CN-021 | 1 | GND_F4-6
CN-021 | 2 | +12V AUX
CN-022 | 1 | GND_NM
CN-022 | 3 | +12V AUX
CN-024 |  | Refer To Big Plug Document
CN-025 | 1 | GND_IMU
CN-025 | 2 | CAN_A_L
CN-025 | 3 | CAN_A_H
CN-025 | 4 | +12V_CAN
CN-026 | 1 | GPS
CN-027 | 1 | +12V_SYS
CN-027 | 2 | -
CN-027 | 3 | -
CN-027 | 4 | -
CN-027 | 5 | -
CN-027 | 6 | -
CN-027 | 7 | -
CN-027 | 8 | -
CN-027 | 9 | -
CN-027 | 10 | CAN_2_L
CN-027 | 11 | -
CN-027 | 12 | -
CN-027 | 13 | -
CN-027 | 14 | WSS_R
CN-027 | 15 | WSP_F
CN-027 | 16 | -
CN-027 | 17 | +12V_SYS
CN-027 | 18 | CAN_2_H
CN-027 | 19 | -
CN-027 | 20 | WAKE_UP_IN
CN-027 | 21 | -
CN-027 | 22 | -
CN-027 | 23 | WSP_R
CN-027 | 24 | WSS_F
CN-027 | 25 | -
CN-027 | 26 | GND_ECU
CN-028 | 1 | GND
CN-028 | 2 | +12V_CAN
CN-028 | 3 | GND
CN-028 | 4 | CAN_A_H
CN-028 | 5 | CAN_A_L
CN-029 | 1 | GND
CN-029 | 2 | +12V_CAN
CN-029 | 3 | GND
CN-029 | 4 | CAN_A_H
CN-029 | 5 | CAN_A_L